## List1
Kolona1 | Kolona2
TIP | MT 500.50.000
Minimalna snaga traktora - kw (ks) | 37(50)
Priključivanje | kardansko
Kategorija traktora | 1N, I, II
Broj obrtaja izlaznog vretena vratila traktora (o/min) | 540
Broj obrtaja rotora (o/min) | 245
Prečnik rotora (mm) | fi 55 (pun materijal)
Prečnik rotora sa motičicama (mm) | 350
Bočni prenos | Lanac
Broj motičica po rozetni / ukupno | 9/36
Maksimalna radna dubina (cm) | 20
Podešavanje dubine | Bočni klizači
Pomeranje u stranu (cm) | L-40-90/D-155-95
Težina (kg) | 350